## pre_define
Type | Region Name | Size
ATTR_ZIDATA_IN_DRAM | gDmmDramRegion1 | 500000
ATTR_ZIDATA_IN_DRAM | gDmmDramRegion2 | 25000
ATTR_ZIDATA_IN_DRAM | gDmmDramRegion3 | 150000
ATTR_ZIDATA_IN_DRAM | gDmmDramRegion4 | 4600
ATTR_ZIDATA_IN_IRAM | gDmmIramRegion1 | 120000
ATTR_ZIDATA_IN_IRAM | gDmmIramRegion2 | 8500
ATTR_ZIDATA_IN_IRAM | gDmmIramRegion3 | 40000
ATTR_ZIDATA_IN_IRAM | gDmmIramRegion4 | 0
ATTR_ZIDATA_IN_SYSRAM | gDmmSysramRegion1 | 50000
ATTR_ZIDATA_IN_SYSRAM | gDmmSysramRegion2 | 0
ATTR_ZIDATA_IN_SYSRAM | gDmmSysramRegion3 | 0
ATTR_ZIDATA_IN_SYSRAM | gDmmSysramRegion4 | 0
TotalComponentType_t
A2DP
HFP
LE_AUDIO
LE_CALL
LINEIN
USB
ESA
MULTI_MIC
OPT
WIRED_AUDIO
WWE
RECORD
VP
TDM
Region No | Component Name | Group No | Attr | Sub-component Name | Feature Type | Feature Option | Header File Path | IRAM Region Name | IRAM Size | IRAM Size Macro | DRAM Region Name | DRAM Size | DRAM Size Macro | SYSRAM Region Name | SYSRAM Size | SYSRAM Size Macro | Note
1 | A2DP | 0 | Head |  |  |  |  | gDmmIramRegion1 | 0 |  | gDmmDramRegion1 | 128 |  | gDmmSysramRegion1 | 0
1 | A2DP | 1 | start |  |  |  |  | gDmmIramRegion1 |  |  | gDmmDramRegion1 |  |  | gDmmSysramRegion1
1 | A2DP | 1 |  | A2DP_SBC | CODEC_DECODER_SBC | AIR_BT_A2DP_SBC_ENABLE = y && MTK_BT_A2DP_SBC_USE_PIC = y | dsp_predefine.h | gDmmIramRegion1 | 4397 | DSP_PREDEFINE_A2DP_SBC_IRAM | gDmmDramRegion1 | 9520 | DSP_PREDEFINE_A2DP_SBC_DRAM | gDmmSysramRegion1 | 0 | DSP_PREDEFINE_A2DP_SBC_SYSRAM | 5376(PIC)+4144(working buffer)
1 | A2DP | 1 |  | A2DP_SBC | CODEC_DECODER_SBC | AIR_BT_A2DP_SBC_ENABLE = y && MTK_BT_A2DP_SBC_USE_PIC = n |  | gDmmIramRegion1 | 0 |  | gDmmDramRegion1 | 0 |  | gDmmSysramRegion1 | 0
1 | A2DP | 1 |  | A2DP_AAC | CODEC_DECODER_AAC | AIR_BT_A2DP_AAC_ENABLE = y && MTK_BT_A2DP_AAC_USE_PIC = y | dsp_predefine.h | gDmmIramRegion1 | 15788 | DSP_PREDEFINE_A2DP_AAC_IRAM | gDmmDramRegion1 | 64624 | DSP_PREDEFINE_A2DP_AAC_DRAM | gDmmSysramRegion1 | 0 | DSP_PREDEFINE_A2DP_AAC_SYSRAM | 23856(PIC)+40768(working buffer)
1 | A2DP | 1 |  | A2DP_AAC | CODEC_DECODER_AAC | AIR_BT_A2DP_AAC_ENABLE = y && MTK_BT_A2DP_AAC_USE_PIC = n |  | gDmmIramRegion1 | 0 |  | gDmmDramRegion1 | 0 |  | gDmmSysramRegion1 | 0
1 | A2DP | 1 |  | A2DP_VENDOR | CODEC_DECODER_VENDOR | AIR_BT_A2DP_VENDOR_ENABLE = y && MTK_BT_A2DP_VENDOR_USE_PIC = y | dsp_predefine.h | gDmmIramRegion1 | 14685 | DSP_PREDEFINE_A2DP_VENDOR_IRAM | gDmmDramRegion1 | 30768 | DSP_PREDEFINE_A2DP_VENDOR_DRAM | gDmmSysramRegion1 | 0 |  | 14168(PIC)+16600(working buffer)
1 | A2DP | 1 |  | A2DP_VENDOR | CODEC_DECODER_VENDOR | AIR_BT_A2DP_VENDOR_ENABLE = y && MTK_BT_A2DP_VENDOR_USE_PIC = n |  | gDmmIramRegion1 | 0 |  | gDmmDramRegion1 | 0 |  | gDmmSysramRegion1 | 0
1 | A2DP | 1 |  | A2DP_CELT | CODEC_DECODER_CELT_HD | AIR_CELT_DEC_ENABLE = y && MTK_BT_CELT_USE_PIC = y |  | gDmmIramRegion1 | 0 |  | gDmmDramRegion1 | 0 |  | gDmmSysramRegion1 | 0
1 | A2DP | 1 |  | A2DP_CELT | CODEC_DECODER_CELT_HD | AIR_CELT_DEC_ENABLE = y && MTK_BT_CELT_USE_PIC = n |  | gDmmIramRegion1 | 0 |  | gDmmDramRegion1 | 0 |  | gDmmSysramRegion1 | 0
1 | A2DP | 1 | end |  |  |  |  | gDmmIramRegion1 |  |  | gDmmDramRegion1 |  |  | gDmmSysramRegion1
1 | A2DP | 2 | start |  |  |  |  | gDmmIramRegion1 |  |  | gDmmDramRegion1 |  |  | gDmmSysramRegion1
1 | A2DP | 2 |  | A2DP_PLC | FUNC_AUDIO_PLC | AIR_AUDIO_PLC_ENABLE = y |  | gDmmIramRegion1 | 0 |  | gDmmDramRegion1 | 0 |  | gDmmSysramRegion1 | 0
1 | A2DP | 2 | end |  |  |  |  | gDmmIramRegion1 |  |  | gDmmDramRegion1 |  |  | gDmmSysramRegion1
1 | A2DP | 3 | start |  |  |  |  | gDmmIramRegion1 |  |  | gDmmDramRegion1 |  |  | gDmmSysramRegion1
1 | A2DP | 3 |  | A2DP_PEQ | FUNC_PEQ | AIR_PEQ_ENABLE = y |  | gDmmIramRegion1 | 1213 |  | gDmmDramRegion1 | 6536 |  | gDmmSysramRegion1 | 0 |  | 840(PIC)+5696(working buffer)
1 | A2DP | 3 | end |  |  |  |  | gDmmIramRegion1 |  |  | gDmmDramRegion1 |  |  | gDmmSysramRegion1
1 | A2DP | 4 | start |  |  |  |  | gDmmIramRegion1 |  |  | gDmmDramRegion1 |  |  | gDmmSysramRegion1
1 | A2DP | 4 |  | A2DP_PEQ2 | FUNC_PEQ2 | AIR_PEQ_ENABLE = y |  | gDmmIramRegion1 | 0 |  | gDmmDramRegion1 | 6536 |  | gDmmSysramRegion1 | 0 |  | 5696(working buffer)
1 | A2DP | 4 | end |  |  |  |  | gDmmIramRegion1 |  |  | gDmmDramRegion1 |  |  | gDmmSysramRegion1
1 | A2DP | 5 | start |  |  |  |  | gDmmIramRegion1 |  |  | gDmmDramRegion1 |  |  | gDmmSysramRegion1
1 | A2DP | 5 |  | A2DP_DRC | FUNC_DRC | AIR_DRC_ENABLE = y |  | gDmmIramRegion1 | 6989 |  | gDmmDramRegion1 | 9280 |  | gDmmSysramRegion1 | 0 |  | 1872(PIC)+7408(working buffer)
1 | A2DP | 5 | end |  |  |  |  | gDmmIramRegion1 |  |  | gDmmDramRegion1 |  |  | gDmmSysramRegion1
1 | A2DP | 6 | start |  |  |  |  | gDmmIramRegion1 |  |  | gDmmDramRegion1 |  |  | gDmmSysramRegion1
1 | A2DP | 6 |  | A2DP_CLK_SKEW | FUNC_CLK_SKEW_DL |  |  | gDmmIramRegion1 | 7673 |  | gDmmDramRegion1 | 10116 |  | gDmmSysramRegion1 | 0 |  | 912(PIC)+9204(working buffer)
1 | A2DP | 6 | end |  |  |  |  | gDmmIramRegion1 |  |  | gDmmDramRegion1 |  |  | gDmmSysramRegion1
1 | A2DP | 7 | start |  |  |  |  | gDmmIramRegion1 |  |  | gDmmDramRegion1 |  |  | gDmmSysramRegion1
1 | A2DP | 7 |  | A2DP_FW |  |  |  | gDmmIramRegion1 | 0 |  | gDmmDramRegion1 | 80 |  | gDmmSysramRegion1 | 0 |  | Stream feature: 16(sizeof feature table)*5(Feature number)
1 | A2DP | 7 | end |  |  |  |  | gDmmIramRegion1 |  |  | gDmmDramRegion1 |  |  | gDmmSysramRegion1
1 | A2DP | 8 | start |  |  |  |  | gDmmIramRegion1 |  |  | gDmmDramRegion1 |  |  | gDmmSysramRegion1
1 | A2DP | 8 |  | A2DP_STREAM_IN |  |  |  | gDmmIramRegion1 | 0 |  | gDmmDramRegion1 | 1024 |  | gDmmSysramRegion1 | 0 |  | 1024(callback in_malloc_size) *1( channel number)
1 | A2DP | 8 | end |  |  |  |  | gDmmIramRegion1 |  |  | gDmmDramRegion1 |  |  | gDmmSysramRegion1
1 | A2DP | 9 | start |  |  |  |  | gDmmIramRegion1 |  |  | gDmmDramRegion1 |  |  | gDmmSysramRegion1
1 | A2DP | 9 |  | A2DP_STREAM_OUT |  |  |  | gDmmIramRegion1 | 0 |  | gDmmDramRegion1 | 8192 |  | gDmmSysramRegion1 | 0 |  | callback stream buffer:1024(sample)* 4(byte/sample)* 2 channel
1 | A2DP | 9 | end |  |  |  |  | gDmmIramRegion1 |  |  | gDmmDramRegion1 |  |  | gDmmSysramRegion1
1 | A2DP |  | Tail |  |  |  |  | gDmmIramRegion1 |  |  | gDmmDramRegion1 |  |  | gDmmSysramRegion1
1 | HFP | 0 | Head |  |  |  |  | gDmmIramRegion1 | 0 |  | gDmmDramRegion1 | 128 |  | gDmmSysramRegion1 | 0
1 | HFP | 1 | start |  |  |  |  | gDmmIramRegion1 |  |  | gDmmDramRegion1 |  |  | gDmmSysramRegion1
1 | HFP | 1 |  | HFP_MSBC_DEC | CODEC_DECODER_MSBC | AIR_BT_HFP_MSBC_ENABLE = y |  | gDmmIramRegion1 | 8800 | DSP_PREDEFINE_HFP_MSBC_DEC_IRAM | gDmmDramRegion1 | 9552 | DSP_PREDEFINE_HFP_MSBC_DEC_DRAM | gDmmSysramRegion1 | 0 | DSP_PREDEFINE_HFP_MSBC_DEC_SYSRAM | 8665(PIC-code), 5136(PIC-data), 4264(working buffer)
1 | HFP | 1 | end |  |  |  |  | gDmmIramRegion1 |  |  | gDmmDramRegion1 |  |  | gDmmSysramRegion1
1 | HFP | 2 | start |  |  |  |  | gDmmIramRegion1 |  |  | gDmmDramRegion1 |  |  | gDmmSysramRegion1
1 | HFP | 2 |  | HFP_PLC | FUNC_PLC | AIR_VOICE_PLC_ENABLE = y |  | gDmmIramRegion1 | 9800 | DSP_PREDEFINE_HFP_PLC_IRAM | gDmmDramRegion1 | 6944 | DSP_PREDEFINE_HFP_PLC_DRAM | gDmmSysramRegion1 | 0 | DSP_PREDEFINE_HFP_PLC_SYSRAM | 9613(PIC-code), 1124(PIC-data), 5648(working buffer)
1 | HFP | 2 | end |  |  |  |  | gDmmIramRegion1 |  |  | gDmmDramRegion1 |  |  | gDmmSysramRegion1
1 | HFP | 3 | start |  |  |  |  | gDmmIramRegion1 |  |  | gDmmDramRegion1 |  |  | gDmmSysramRegion1
1 | HFP | 3 |  | HFP_ECNR_LIB | FUNC_RX_NR | AIR_VOICE_NR_ENABLE = y |  | gDmmIramRegion1 | 62000 | DSP_PREDEFINE_HFP_ECNR_LIB_IRAM | gDmmDramRegion1 | 258000 | DSP_PREDEFINE_HFP_ECNR_LIB_DRAM | gDmmSysramRegion1 | 0 | DSP_PREDEFINE_HFP_ECNR_LIB_SYSRAM | Inhouse part: 40089(PIC-code), 12944(PIC-data) AINR part: 21521(PIC-code), 244428(PIC-data)
1 | HFP | 3 | end |  |  |  |  | gDmmIramRegion1 |  |  | gDmmDramRegion1 |  |  | gDmmSysramRegion1
1 | HFP | 4 | start |  |  |  |  | gDmmIramRegion1 |  |  | gDmmDramRegion1 |  |  | gDmmSysramRegion1
1 | HFP | 4 |  | HFP_VOICE_DRC_LIB | FUNC_RX_WB_DRC | AIR_VOICE_DRC_ENABLE = y |  | gDmmIramRegion1 | 7200 | DSP_PREDEFINE_HFP_DRC_LIB_IRAM | gDmmDramRegion1 | 2000 | DSP_PREDEFINE_HFP_DRC_LIB_DRAM | gDmmSysramRegion1 | 0 | DSP_PREDEFINE_HFP_DRC_LIB_SYSRAM | 6989(PIC-code), 1872(PIC-data)
1 | HFP | 4 | end |  |  |  |  | gDmmIramRegion1 |  |  | gDmmDramRegion1 |  |  | gDmmSysramRegion1
1 | HFP | 5 | start |  |  |  |  | gDmmIramRegion1 |  |  | gDmmDramRegion1 |  |  | gDmmSysramRegion1
1 | HFP | 5 |  | HFP_CLK_SKEW_LIB | FUNC_CLK_SKEW_HFP_DL |  |  | gDmmIramRegion1 | 6700 | DSP_PREDEFINE_HFP_CLKSKEW_LIB_IRAM | gDmmDramRegion1 | 1200 | DSP_PREDEFINE_HFP_CLKSKEW_LIB_DRAM | gDmmSysramRegion1 | 0 | DSP_PREDEFINE_HFP_CLKSKEW_LIB_SYSRAM | 6393(PIC-code), 912(PIC-data)
1 | HFP | 5 | end |  |  |  |  | gDmmIramRegion1 |  |  | gDmmDramRegion1 |  |  | gDmmSysramRegion1
1 | HFP | 6 | start |  |  |  |  | gDmmIramRegion1 |  |  | gDmmDramRegion1 |  |  | gDmmSysramRegion1
1 | HFP | 6 |  | HFP_MSBC_ENC | CODEC_ENCODER_MSBC | AIR_BT_HFP_MSBC_ENABLE = y |  | gDmmIramRegion1 | 5000 | DSP_PREDEFINE_HFP_MSBC_ENC_IRAM | gDmmDramRegion1 | 3500 | DSP_PREDEFINE_HFP_MSBC_ENC_DRAM | gDmmSysramRegion1 | 0 | DSP_PREDEFINE_HFP_MSBC_ENC_SYSRAM | 4853(PIC-code), 2048(PIC-data), 1256(working buffer)
1 | HFP | 6 | end |  |  |  |  | gDmmIramRegion1 |  |  | gDmmDramRegion1 |  |  | gDmmSysramRegion1
1 | HFP | 7 | start |  |  |  |  | gDmmIramRegion1 |  |  | gDmmDramRegion1 |  |  | gDmmSysramRegion1
1 | HFP | 7 |  | HFP_CLKSKEW_DL | FUNC_CLK_SKEW_HFP_DL |  |  | gDmmIramRegion1 | 0 | DSP_PREDEFINE_HFP_CLKSKEW_DL_IRAM | gDmmDramRegion1 | 1300 | DSP_PREDEFINE_HFP_CLKSKEW_DL_DRAM | gDmmSysramRegion1 | 0 | DSP_PREDEFINE_HFP_CLKSKEW_DL_SYSRAM | 1192(working buffer)
1 | HFP | 7 | end |  |  |  |  | gDmmIramRegion1 |  |  | gDmmDramRegion1 |  |  | gDmmSysramRegion1
1 | HFP | 8 | start |  |  |  |  | gDmmIramRegion1 |  |  | gDmmDramRegion1 |  |  | gDmmSysramRegion1
1 | HFP | 8 |  | HFP_CLKSKEW_UL | FUNC_CLK_SKEW_HFP_UL |  |  | gDmmIramRegion1 | 0 | DSP_PREDEFINE_HFP_CLKSKEW_UL_IRAM | gDmmDramRegion1 | 1800 | DSP_PREDEFINE_HFP_CLKSKEW_UL_DRAM | gDmmSysramRegion1 | 0 | DSP_PREDEFINE_HFP_CLKSKEW_UL_SYSRAM | 1672(working buffer)
1 | HFP | 8 | end |  |  |  |  | gDmmIramRegion1 |  |  | gDmmDramRegion1 |  |  | gDmmSysramRegion1
1 | HFP | 9 | start |  |  |  |  | gDmmIramRegion1 |  |  | gDmmDramRegion1 |  |  | gDmmSysramRegion1
1 | HFP | 9 |  | HFP_ECNR_DL | FUNC_TX_NR | AIR_VOICE_NR_ENABLE = y |  | gDmmIramRegion1 | 0 | DSP_PREDEFINE_HFP_ECNR_DL_IRAM | gDmmDramRegion1 | 88352 | DSP_PREDEFINE_HFP_ECNR_DL_DRAM | gDmmSysramRegion1 | 0 | DSP_PREDEFINE_HFP_ECNR_DL_SYSRAM | Inhouse part: 32872(working buffer) AINR part: 51464(working buffer)
1 | HFP | 9 | end |  |  |  |  | gDmmIramRegion1 |  |  | gDmmDramRegion1 |  |  | gDmmSysramRegion1
1 | HFP | 10 | start |  |  |  |  | gDmmIramRegion1 |  |  | gDmmDramRegion1 |  |  | gDmmSysramRegion1
1 | HFP | 10 |  | HFP_TX_EQ | FUNC_TX_EQ | AIR_3RD_PARTY_NR_ENABLE = y |  | gDmmIramRegion1 | 0 | DSP_PREDEFINE_HFP_TX_EQ_IRAM | gDmmDramRegion1 | 0 | DSP_PREDEFINE_HFP_TX_EQ_DRAM | gDmmSysramRegion1 | 0 | DSP_PREDEFINE_HFP_TX_EQ_SYSRAM | Don't use for AINR
1 | HFP | 10 | end |  |  |  |  | gDmmIramRegion1 |  |  | gDmmDramRegion1 |  |  | gDmmSysramRegion1
1 | HFP | 11 | start |  |  |  |  | gDmmIramRegion1 |  |  | gDmmDramRegion1 |  |  | gDmmSysramRegion1
1 | HFP | 11 |  | HFP_VOICE_DRC_DL | FUNC_TX_WB_DRC | AIR_VOICE_DRC_ENABLE = y |  | gDmmIramRegion1 | 0 | DSP_PREDEFINE_HFP_VOICE_DRC_DL_IRAM | gDmmDramRegion1 | 672 | DSP_PREDEFINE_HFP_VOICE_DRC_DL_DRAM | gDmmSysramRegion1 | 0 | DSP_PREDEFINE_HFP_VOICE_DRC_DL_SYSRAM | 624(working buffer)
1 | HFP | 11 | end |  |  |  |  | gDmmIramRegion1 |  |  | gDmmDramRegion1 |  |  | gDmmSysramRegion1
1 | HFP | 12 | start |  |  |  |  | gDmmIramRegion1 |  |  | gDmmDramRegion1 |  |  | gDmmSysramRegion1
1 | HFP | 12 |  | HFP_VOICE_DRC_UL |  | AIR_VOICE_DRC_ENABLE = y |  | gDmmIramRegion1 | 0 | DSP_PREDEFINE_HFP_VOICE_DRC_UL_IRAM | gDmmDramRegion1 | 672 | DSP_PREDEFINE_HFP_VOICE_DRC_UL_DRAM | gDmmSysramRegion1 | 0 | DSP_PREDEFINE_HFP_VOICE_DRC_UL_SYSRAM | 624(working buffer)
1 | HFP | 12 | end |  |  |  |  | gDmmIramRegion1 |  |  | gDmmDramRegion1 |  |  | gDmmSysramRegion1
1 | HFP | 13 | start |  |  |  |  | gDmmIramRegion1 |  |  | gDmmDramRegion1 |  |  | gDmmSysramRegion1
1 | HFP | 13 |  | HFP_MIC_SW_GAIN |  |  |  | gDmmIramRegion1 | 0 | DSP_PREDEFINE_HFP_MIC_SW_GAIN_IRAM | gDmmDramRegion1 | 64 | DSP_PREDEFINE_HFP_MIC_SW_GAIN_DRAM | gDmmSysramRegion1 | 0 | DSP_PREDEFINE_HFP_MIC_SW_GAIN_SYSRAM | 32(working buffer)
1 | HFP | 13 | end |  |  |  |  | gDmmIramRegion1 |  |  | gDmmDramRegion1 |  |  | gDmmSysramRegion1
1 | HFP | 14 | start |  |  |  |  | gDmmIramRegion1 |  |  | gDmmDramRegion1 |  |  | gDmmSysramRegion1
1 | HFP | 14 |  | HFP_RX_FW |  | AIR_BT_HFP_ENABLE = y |  | gDmmIramRegion1 | 0 | DSP_PREDEFINE_HFP_RX_FW_IRAM | gDmmDramRegion1 | 160 | DSP_PREDEFINE_HFP_RX_FW_DRAM | gDmmSysramRegion1 | 0 | DSP_PREDEFINE_HFP_RX_FW_SYSRAM | Stream feature: 16(sizeof feature table)*8(Feature number)
1 | HFP | 14 | end |  |  |  |  | gDmmIramRegion1 |  |  | gDmmDramRegion1 |  |  | gDmmSysramRegion1
1 | HFP | 15 | start |  |  |  |  | gDmmIramRegion1 |  |  | gDmmDramRegion1 |  |  | gDmmSysramRegion1
1 | HFP | 15 |  | HFP_TX_FW |  | AIR_BT_HFP_ENABLE = y |  | gDmmIramRegion1 | 0 | DSP_PREDEFINE_HFP_TX_FW_IRAM | gDmmDramRegion1 | 160 | DSP_PREDEFINE_HFP_TX_FW_DRAM | gDmmSysramRegion1 | 0 | DSP_PREDEFINE_HFP_TX_FW_SYSRAM | Stream feature: 16(sizeof feature table)*8(Feature number)
1 | HFP | 15 | end |  |  |  |  | gDmmIramRegion1 |  |  | gDmmDramRegion1 |  |  | gDmmSysramRegion1
1 | HFP | 16 | start |  |  |  |  | gDmmIramRegion1 |  |  | gDmmDramRegion1 |  |  | gDmmSysramRegion1
1 | HFP | 16 |  | HFP_RX_STREAM_IN |  | AIR_BT_HFP_ENABLE = y |  | gDmmIramRegion1 | 0 | DSP_PREDEFINE_HFP_RX_STREAM_IN_IRAM | gDmmDramRegion1 | 1024 | DSP_PREDEFINE_HFP_RX_STREAM_IN_DRAM | gDmmSysramRegion1 | 0 | DSP_PREDEFINE_HFP_RX_STREAM_IN_SYSRAM | 240(callback in_malloc_size) * 1(channel number)
1 | HFP | 16 | end |  |  |  |  | gDmmIramRegion1 |  |  | gDmmDramRegion1 |  |  | gDmmSysramRegion1
1 | HFP | 17 | start |  |  |  |  | gDmmIramRegion1 |  |  | gDmmDramRegion1 |  |  | gDmmSysramRegion1
1 | HFP | 17 |  | HFP_RX_STREAM_OUT |  | AIR_BT_HFP_ENABLE = y |  | gDmmIramRegion1 | 0 | DSP_PREDEFINE_HFP_RX_STREAM_OUT_IRAM | gDmmDramRegion1 | 1024 | DSP_PREDEFINE_HFP_RX_STREAM_OUT_DRAM | gDmmSysramRegion1 | 0 | DSP_PREDEFINE_HFP_RX_STREAM_OUT_SYSRAM | callback stream buffer:240(sample)* 2(byte/sample)* 2 channel
1 | HFP | 17 | end |  |  |  |  | gDmmIramRegion1 |  |  | gDmmDramRegion1 |  |  | gDmmSysramRegion1
1 | HFP | 18 | start |  |  |  |  | gDmmIramRegion1 |  |  | gDmmDramRegion1 |  |  | gDmmSysramRegion1
1 | HFP | 18 |  | HFP_TX_STREAM_IN |  | AIR_BT_HFP_ENABLE = y |  | gDmmIramRegion1 | 0 | DSP_PREDEFINE_HFP_TX_STREAM_IN_IRAM | gDmmDramRegion1 | 2112 | DSP_PREDEFINE_HFP_TX_STREAM_IN_DRAM | gDmmSysramRegion1 | 0 | DSP_PREDEFINE_HFP_TX_STREAM_IN_SYSRAM | callback stream buffer:240(sample)*2(byte/sample)* 4 channel
1 | HFP | 18 | end |  |  |  |  | gDmmIramRegion1 |  |  | gDmmDramRegion1 |  |  | gDmmSysramRegion1
1 | HFP |  | Tail |  |  |  |  | gDmmIramRegion1 |  |  | gDmmDramRegion1 |  |  | gDmmSysramRegion1
1 | LE_AUDIO | 0 | Head |  |  |  |  | gDmmIramRegion1 | 0 |  | gDmmDramRegion1 | 128 |  | gDmmSysramRegion1 | 0
1 | LE_AUDIO | 1 | start |  |  |  |  | gDmmIramRegion1 |  |  | gDmmDramRegion1 |  |  | gDmmSysramRegion1
1 | LE_AUDIO | 1 |  | LEAUDIO_LC3_PLC_ADV |  |  |  | gDmmIramRegion1 | 13024 |  | gDmmDramRegion1 | 4000 |  | gDmmSysramRegion1 | 0 |  | 70416(PIC)+38072(working buffer)
1 | LE_AUDIO | 1 | end |  |  |  |  | gDmmIramRegion1 |  |  | gDmmDramRegion1 |  |  | gDmmSysramRegion1
1 | LE_AUDIO | 2 | start |  |  |  |  | gDmmIramRegion1 |  |  | gDmmDramRegion1 |  |  | gDmmSysramRegion1
1 | LE_AUDIO | 2 |  | LEAUDIO_LC3_FFT |  |  |  | gDmmIramRegion1 | 7869 |  | gDmmDramRegion1 | 2200 |  | gDmmSysramRegion1 | 0 |  | 70416(PIC)+38072(working buffer)
1 | LE_AUDIO | 2 | end |  |  |  |  | gDmmIramRegion1 |  |  | gDmmDramRegion1 |  |  | gDmmSysramRegion1
1 | LE_AUDIO | 3 | start |  |  |  |  | gDmmIramRegion1 |  |  | gDmmDramRegion1 |  |  | gDmmSysramRegion1
1 | LE_AUDIO | 3 |  | LEAUDIO_LC3_DEC | CODEC_DECODER_LC3 |  |  | gDmmIramRegion1 | 46505 |  | gDmmDramRegion1 | 58290 |  | gDmmSysramRegion1 | 0 |  | 70416(PIC)+38072(working buffer)
1 | LE_AUDIO | 3 | end |  |  |  |  | gDmmIramRegion1 |  |  | gDmmDramRegion1 |  |  | gDmmSysramRegion1
1 | LE_AUDIO | 4 | start |  |  |  |  | gDmmIramRegion1 |  |  | gDmmDramRegion1 |  |  | gDmmSysramRegion1
1 | LE_AUDIO | 4 |  | LEAUDIO_CH_SEL | FUNC_CH_SEL |  |  | gDmmIramRegion1 | 0 |  | gDmmDramRegion1 | 0 |  | gDmmSysramRegion1 | 0 |  | 70416(PIC)+38072(working buffer)
1 | LE_AUDIO | 4 | end |  |  |  |  | gDmmIramRegion1 |  |  | gDmmDramRegion1 |  |  | gDmmSysramRegion1
1 | LE_AUDIO | 5 | start |  |  |  |  | gDmmIramRegion1 |  |  | gDmmDramRegion1 |  |  | gDmmSysramRegion1
1 | LE_AUDIO | 5 |  | LEAUDIO_DL_SKEW | FUNC_CLK_SKEW_BLE_MUSIC_DL |  |  | gDmmIramRegion1 | 7673 |  | gDmmDramRegion1 | 2564 |  | gDmmSysramRegion1 | 0 |  | 912+1652(working buffer)
1 | LE_AUDIO | 5 | end |  |  |  |  | gDmmIramRegion1 |  |  | gDmmDramRegion1 |  |  | gDmmSysramRegion1
1 | LE_AUDIO | 6 | start |  |  |  |  | gDmmIramRegion1 |  |  | gDmmDramRegion1 |  |  | gDmmSysramRegion1
1 | LE_AUDIO | 6 |  | LEAUDIO_DL_FW |  | AIR_BT_CODEC_BLE_ENABLED = y |  | gDmmIramRegion1 | 0 |  | gDmmDramRegion1 | 96 |  | gDmmSysramRegion1 | 0 |  | 88(DSP_Callback_FeatureConfig)+504+7720(DSP_Callback_ParaSetup)
1 | LE_AUDIO | 6 | end |  |  |  |  | gDmmIramRegion1 |  |  | gDmmDramRegion1 |  |  | gDmmSysramRegion1
1 | LE_AUDIO | 7 | start |  |  |  |  | gDmmIramRegion1 |  |  | gDmmDramRegion1 |  |  | gDmmSysramRegion1
1 | LE_AUDIO | 7 |  | LEAUDIO_DL_STREAM_IN |  | AIR_BT_CODEC_BLE_ENABLED = y |  | gDmmIramRegion1 | 0 |  | gDmmDramRegion1 | 504 |  | gDmmSysramRegion1 | 0 |  | 480(callback in_malloc_size) * 1(channel number)
1 | LE_AUDIO | 7 | end |  |  |  |  | gDmmIramRegion1 |  |  | gDmmDramRegion1 |  |  | gDmmSysramRegion1
1 | LE_AUDIO | 8 | start |  |  |  |  | gDmmIramRegion1 |  |  | gDmmDramRegion1 |  |  | gDmmSysramRegion1
1 | LE_AUDIO | 8 |  | LEAUDIO_DL_STREAM_OUT |  | AIR_BT_CODEC_BLE_ENABLED = y |  | gDmmIramRegion1 | 0 |  | gDmmDramRegion1 | 7720 |  | gDmmSysramRegion1 | 0 |  | callback stream buffer:240(sample)* 2(byte/sample)* 2 channel
1 | LE_AUDIO | 8 | end |  |  |  |  | gDmmIramRegion1 |  |  | gDmmDramRegion1 |  |  | gDmmSysramRegion1
1 | LE_AUDIO |  | Tail |  |  |  |  | gDmmIramRegion1 |  |  | gDmmDramRegion1 |  |  | gDmmSysramRegion1
1 | LE_CALL | 0 | Head |  |  |  |  | gDmmIramRegion1 | 0 |  | gDmmDramRegion1 | 128 |  | gDmmSysramRegion1 | 0
1 | LE_CALL | 1 | start |  |  |  |  | gDmmIramRegion1 |  |  | gDmmDramRegion1 |  |  | gDmmSysramRegion1
1 | LE_CALL | 1 |  | LECALL_LC3_PLC_STD |  |  |  | gDmmIramRegion1 | 733 |  | gDmmDramRegion1 | 1820 |  | gDmmSysramRegion1 | 0 |  | 70416(PIC)+20720(working buffer)
1 | LE_CALL | 1 | end |  |  |  |  | gDmmIramRegion1 |  |  | gDmmDramRegion1 |  |  | gDmmSysramRegion1
1 | LE_CALL | 2 | start |  |  |  |  | gDmmIramRegion1 |  |  | gDmmDramRegion1 |  |  | gDmmSysramRegion1
1 | LE_CALL | 2 |  | LECALL_LC3_FFT |  |  |  | gDmmIramRegion1 | 7869 |  | gDmmDramRegion1 | 2200 |  | gDmmSysramRegion1 | 0 |  | 70416(PIC)+20720(working buffer)
1 | LE_CALL | 2 | end |  |  |  |  | gDmmIramRegion1 |  |  | gDmmDramRegion1 |  |  | gDmmSysramRegion1
1 | LE_CALL | 3 | start |  |  |  |  | gDmmIramRegion1 |  |  | gDmmDramRegion1 |  |  | gDmmSysramRegion1
1 | LE_CALL | 3 |  | LECALL_LC3_DEC |  |  |  | gDmmIramRegion1 | 0 |  | gDmmDramRegion1 | 58264 |  | gDmmSysramRegion1 | 46576 |  | 70416(PIC)+20720(working buffer)
1 | LE_CALL | 3 | end |  |  |  |  | gDmmIramRegion1 |  |  | gDmmDramRegion1 |  |  | gDmmSysramRegion1
1 | LE_CALL | 4 | start |  |  |  |  | gDmmIramRegion1 |  |  | gDmmDramRegion1 |  |  | gDmmSysramRegion1
1 | LE_CALL | 4 |  | LECALL_NR_LIB | FUNC_RX_NR | AIR_VOICE_NR_ENABLE = y |  | gDmmIramRegion1 | 81856 |  | gDmmDramRegion1 | 259296 |  | gDmmSysramRegion1 | 0 |  | 13284(PIC)+32864(working buffer)
1 | LE_CALL | 4 | end |  |  |  |  | gDmmIramRegion1 |  |  | gDmmDramRegion1 |  |  | gDmmSysramRegion1
1 | LE_CALL | 5 | start |  |  |  |  | gDmmIramRegion1 |  |  | gDmmDramRegion1 |  |  | gDmmSysramRegion1
1 | LE_CALL | 5 |  | LECALL_RX_NR | FUNC_RX_NR | AIR_VOICE_NR_ENABLE = y |  | gDmmIramRegion1 | 0 |  | gDmmDramRegion1 | 89024 |  | gDmmSysramRegion1 | 0 |  | 13284(PIC)+32864(working buffer)
1 | LE_CALL | 5 | end |  |  |  |  | gDmmIramRegion1 |  |  | gDmmDramRegion1 |  |  | gDmmSysramRegion1
1 | LE_CALL | 6 | start |  |  |  |  | gDmmIramRegion1 |  |  | gDmmDramRegion1 |  |  | gDmmSysramRegion1
1 | LE_CALL | 6 |  | LECALL_SWB_DRC_LIB | FUNC_RX_SWB_DRC | AIR_VOICE_DRC_ENABLE = y |  | gDmmIramRegion1 | 6989 |  | gDmmDramRegion1 | 1872 |  | gDmmSysramRegion1 | 0 |  | 1872(PIC)+624(working buffer)
1 | LE_CALL | 6 | end |  |  |  |  | gDmmIramRegion1 |  |  | gDmmDramRegion1 |  |  | gDmmSysramRegion1
1 | LE_CALL | 7 | start |  |  |  |  | gDmmIramRegion1 |  |  | gDmmDramRegion1 |  |  | gDmmSysramRegion1
1 | LE_CALL | 7 |  | LECALL_RX_SWB_DRC | FUNC_RX_SWB_DRC | AIR_VOICE_DRC_ENABLE = y |  | gDmmIramRegion1 | 0 |  | gDmmDramRegion1 | 624 |  | gDmmSysramRegion1 | 0 |  | 1872(PIC)+624(working buffer)
1 | LE_CALL | 7 | end |  |  |  |  | gDmmIramRegion1 |  |  | gDmmDramRegion1 |  |  | gDmmSysramRegion1
1 | LE_CALL | 8 | start |  |  |  |  | gDmmIramRegion1 |  |  | gDmmDramRegion1 |  |  | gDmmSysramRegion1
1 | LE_CALL | 8 |  | LECALL_CLK_SKEW_DL | FUNC_CLK_SKEW_BLE_CALL_DL |  |  | gDmmIramRegion1 | 7673 |  | gDmmDramRegion1 | 2564 |  | gDmmSysramRegion1 | 0 |  | 912+1652(working buffer)
1 | LE_CALL | 8 | end |  |  |  |  | gDmmIramRegion1 |  |  | gDmmDramRegion1 |  |  | gDmmSysramRegion1
1 | LE_CALL | 9 | start |  |  |  |  | gDmmIramRegion1 |  |  | gDmmDramRegion1 |  |  | gDmmSysramRegion1
1 | LE_CALL | 9 |  | LECALL_CLK_SKEW_UL | FUNC_CLK_SKEW_BLE_CALL_UL |  |  | gDmmIramRegion1 | 7673 |  | gDmmDramRegion1 | 2884 |  | gDmmSysramRegion1 | 0 |  | 912+1972(working buffer)
1 | LE_CALL | 9 | end |  |  |  |  | gDmmIramRegion1 |  |  | gDmmDramRegion1 |  |  | gDmmSysramRegion1
1 | LE_CALL | 10 | start |  |  |  |  | gDmmIramRegion1 |  |  | gDmmDramRegion1 |  |  | gDmmSysramRegion1
1 | LE_CALL | 10 |  | LECALL_MIC_SW_GAIN | FUNC_MIC_SW_GAIN |  |  | gDmmIramRegion1 | 0 |  | gDmmDramRegion1 | 32 |  | gDmmSysramRegion1 | 0 |  | (working buffer)
1 | LE_CALL | 10 | end |  |  |  |  | gDmmIramRegion1 |  |  | gDmmDramRegion1 |  |  | gDmmSysramRegion1
1 | LE_CALL | 11 | start |  |  |  |  | gDmmIramRegion1 |  |  | gDmmDramRegion1 |  |  | gDmmSysramRegion1
1 | LE_CALL | 11 |  | LECALL_TX_NR | FUNC_TX_NR/ | AIR_VOICE_NR_ENABLE = y |  | gDmmIramRegion1 | 0 |  | gDmmDramRegion1 | 0 |  | gDmmSysramRegion1 | 0 |  | 246008(PIC)+55384(working buffer)
1 | LE_CALL | 11 | end |  |  |  |  | gDmmIramRegion1 |  |  | gDmmDramRegion1 |  |  | gDmmSysramRegion1
1 | LE_CALL | 12 | start |  |  |  |  | gDmmIramRegion1 |  |  | gDmmDramRegion1 |  |  | gDmmSysramRegion1
1 | LE_CALL | 12 |  | LECALL_TX_SWB_DRC | FUNC_TX_SWB_DRC | AIR_VOICE_DRC_ENABLE = y |  | gDmmIramRegion1 | 0 |  | gDmmDramRegion1 | 624 |  | gDmmSysramRegion1 | 0 |  | (working buffer)
1 | LE_CALL | 12 | end |  |  |  |  | gDmmIramRegion1 |  |  | gDmmDramRegion1 |  |  | gDmmSysramRegion1
1 | LE_CALL | 13 | start |  |  |  |  | gDmmIramRegion1 |  |  | gDmmDramRegion1 |  |  | gDmmSysramRegion1
1 | LE_CALL | 13 |  | LECALL_LC3_ENC |  |  |  | gDmmIramRegion1 | 0 |  | gDmmDramRegion1 | 0 |  | gDmmSysramRegion1 | 0 |  | 70416(PIC)+20720(working buffer)
1 | LE_CALL | 13 | end |  |  |  |  | gDmmIramRegion1 |  |  | gDmmDramRegion1 |  |  | gDmmSysramRegion1
1 | LE_CALL | 14 | start |  |  |  |  | gDmmIramRegion1 |  |  | gDmmDramRegion1 |  |  | gDmmSysramRegion1
1 | LE_CALL | 14 |  | LECALL_DL_FW |  | AIR_BT_CODEC_BLE_ENABLED = y |  | gDmmIramRegion1 | 0 |  | gDmmDramRegion1 | 160 |  | gDmmSysramRegion1 | 0 |  | 104(DSP_Callback_FeatureConfig)+344+7720(DSP_Callback_ParaSetup)
1 | LE_CALL | 14 | end |  |  |  |  | gDmmIramRegion1 |  |  | gDmmDramRegion1 |  |  | gDmmSysramRegion1
1 | LE_CALL | 15 | start |  |  |  |  | gDmmIramRegion1 |  |  | gDmmDramRegion1 |  |  | gDmmSysramRegion1
1 | LE_CALL | 15 |  | LECALL_UL_FW |  | AIR_BT_CODEC_BLE_ENABLED = y |  | gDmmIramRegion1 | 0 |  | gDmmDramRegion1 | 160 |  | gDmmSysramRegion1 | 0 |  | 136(DSP_Callback_FeatureConfig)+3880(DSP_Callback_ParaSetup)
1 | LE_CALL | 15 | end |  |  |  |  | gDmmIramRegion1 |  |  | gDmmDramRegion1 |  |  | gDmmSysramRegion1
1 | LE_CALL | 16 | start |  |  |  |  | gDmmIramRegion1 |  |  | gDmmDramRegion1 |  |  | gDmmSysramRegion1
1 | LE_CALL | 16 |  | LECALL_DL_STREAM_IN |  | AIR_BT_CODEC_BLE_ENABLED = y |  | gDmmIramRegion1 | 0 |  | gDmmDramRegion1 | 960 |  | gDmmSysramRegion1 | 0 |  | 480(callback in_malloc_size) * 1(channel number)
1 | LE_CALL | 16 | end |  |  |  |  | gDmmIramRegion1 |  |  | gDmmDramRegion1 |  |  | gDmmSysramRegion1
1 | LE_CALL | 17 | start |  |  |  |  | gDmmIramRegion1 |  |  | gDmmDramRegion1 |  |  | gDmmSysramRegion1
1 | LE_CALL | 17 |  | LECALL_DL_STREAM_OUT |  | AIR_BT_CODEC_BLE_ENABLED = y |  | gDmmIramRegion1 | 0 |  | gDmmDramRegion1 | 7720 |  | gDmmSysramRegion1 | 0 |  | callback stream buffer:240(sample)* 2(byte/sample)* 2 channel
1 | LE_CALL | 17 | end |  |  |  |  | gDmmIramRegion1 |  |  | gDmmDramRegion1 |  |  | gDmmSysramRegion1
1 | LE_CALL | 18 | start |  |  |  |  | gDmmIramRegion1 |  |  | gDmmDramRegion1 |  |  | gDmmSysramRegion1
1 | LE_CALL | 18 |  | LECALL_UL_STREAM_IN |  | AIR_BT_CODEC_BLE_ENABLED = y |  | gDmmIramRegion1 | 0 |  | gDmmDramRegion1 | 3880 |  | gDmmSysramRegion1 | 0 |  | callback stream buffer:240(sample)*2(byte/sample)* 4 channel
1 | LE_CALL | 18 | end |  |  |  |  | gDmmIramRegion1 |  |  | gDmmDramRegion1 |  |  | gDmmSysramRegion1
1 | LE_CALL |  | Tail |  |  |  |  | gDmmIramRegion1 |  |  | gDmmDramRegion1 |  |  | gDmmSysramRegion1
1 | LINEIN | 0 | Head |  |  |  |  | gDmmIramRegion1 | 0 |  | gDmmDramRegion1 | 128 |  | gDmmSysramRegion1 | 0
1 | LINEIN | 1 | start |  |  |  |  | gDmmIramRegion1 |  |  | gDmmDramRegion1 |  |  | gDmmSysramRegion1
1 | LINEIN | 1 |  | LINEIN_MIC_SW_GAIN | FUNC_MIC_SW_GAIN |  |  | gDmmIramRegion1 | 0 |  | gDmmDramRegion1 | 8 |  | gDmmSysramRegion1 | 0 |  | 2304(working buffer)
1 | LINEIN | 1 | end |  |  |  |  | gDmmIramRegion1 |  |  | gDmmDramRegion1 |  |  | gDmmSysramRegion1
1 | LINEIN | 2 | start |  |  |  |  | gDmmIramRegion1 |  |  | gDmmDramRegion1 |  |  | gDmmSysramRegion1
1 | LINEIN | 2 |  | LINEIN_INS | FUNC_INS | AIR_LINEIN_INS_ENABLE |  | gDmmIramRegion1 | 0 |  | gDmmDramRegion1 | 2304 |  | gDmmSysramRegion1 | 0 |  | 2304(working buffer)
1 | LINEIN | 2 | end |  |  |  |  | gDmmIramRegion1 |  |  | gDmmDramRegion1 |  |  | gDmmSysramRegion1
1 | LINEIN | 3 | start |  |  |  |  | gDmmIramRegion1 |  |  | gDmmDramRegion1 |  |  | gDmmSysramRegion1
1 | LINEIN | 3 |  | LINEIN_PEQ | FUNC_PEQ3 | AIR_LINEIN_PEQ_ENABLE |  | gDmmIramRegion1 | 1213 |  | gDmmDramRegion1 | 6536 |  | gDmmSysramRegion1 | 0 |  | 840(PIC)+5696(working buffer)
1 | LINEIN | 3 | end |  |  |  |  | gDmmIramRegion1 |  |  | gDmmDramRegion1 |  |  | gDmmSysramRegion1
1 | LINEIN | 4 | start |  |  |  |  | gDmmIramRegion1 |  |  | gDmmDramRegion1 |  |  | gDmmSysramRegion1
1 | LINEIN | 4 |  | LINEIN_DRC | FUNC_DRC3 | AIR_DRC_ENABLE |  | gDmmIramRegion1 | 6989 |  | gDmmDramRegion1 | 9280 |  | gDmmSysramRegion1 | 0 |  | 1872(PIC)+7408(working buffer)
1 | LINEIN | 4 | end |  |  |  |  | gDmmIramRegion1 |  |  | gDmmDramRegion1 |  |  | gDmmSysramRegion1
1 | LINEIN | 5 | start |  |  |  |  | gDmmIramRegion1 |  |  | gDmmDramRegion1 |  |  | gDmmSysramRegion1
1 | LINEIN | 5 |  | LINEIN_FW |  |  |  | gDmmIramRegion1 | 0 |  | gDmmDramRegion1 | 48 |  | gDmmSysramRegion1 | 0 |  | Stream feature: 16(sizeof feature table)*3(Feature number)
1 | LINEIN | 5 | end |  |  |  |  | gDmmIramRegion1 |  |  | gDmmDramRegion1 |  |  | gDmmSysramRegion1
1 | LINEIN | 6 | start |  |  |  |  | gDmmIramRegion1 |  |  | gDmmDramRegion1 |  |  | gDmmSysramRegion1
1 | LINEIN | 6 |  | LINEIN_STREAM_IN |  |  |  | gDmmIramRegion1 | 0 |  | gDmmDramRegion1 | 8192 |  | gDmmSysramRegion1 | 0 |  | callback stream buffer:512(sample)*4(byte/sample)* 2 channel
1 | LINEIN | 6 | end |  |  |  |  | gDmmIramRegion1 |  |  | gDmmDramRegion1 |  |  | gDmmSysramRegion1
1 | LINEIN |  | Tail |  |  |  |  | gDmmIramRegion1 |  |  | gDmmDramRegion1 |  |  | gDmmSysramRegion1
1 | USB | 0 | Head |  |  |  |  | gDmmIramRegion1 | 0 |  | gDmmDramRegion1 | 128 |  | gDmmSysramRegion1 | 0
1 | USB | 1 | start |  |  |  |  | gDmmIramRegion1 |  |  | gDmmDramRegion1 |  |  | gDmmSysramRegion1
1 | USB | 1 |  | USB_PEQ | FUNC_PEQ_INSTANT | AIR_PEQ_ENABLE = y |  | gDmmIramRegion1 | 1213 |  | gDmmDramRegion1 | 6536 |  | gDmmSysramRegion1 | 0
1 | USB | 1 | end |  |  |  |  | gDmmIramRegion1 |  |  | gDmmDramRegion1 |  |  | gDmmSysramRegion1
1 | USB | 2 | start |  |  |  |  | gDmmIramRegion1 |  |  | gDmmDramRegion1 |  |  | gDmmSysramRegion1
1 | USB | 2 |  | USB_PEQ2 | FUNC_PEQ2 | AIR_PEQ_ENABLE = y |  | gDmmIramRegion1 | 0 |  | gDmmDramRegion1 | 6536 |  | gDmmSysramRegion1 | 0
1 | USB | 2 | end |  |  |  |  | gDmmIramRegion1 |  |  | gDmmDramRegion1 |  |  | gDmmSysramRegion1
1 | USB | 3 | start |  |  |  |  | gDmmIramRegion1 |  |  | gDmmDramRegion1 |  |  | gDmmSysramRegion1
1 | USB | 3 |  | USB_DRC | FUNC_DRC | AIR_DRC_ENABLE = y |  | gDmmIramRegion1 | 6989 |  | gDmmDramRegion1 | 9280 |  | gDmmSysramRegion1 | 0
1 | USB | 3 | end |  |  |  |  | gDmmIramRegion1 |  |  | gDmmDramRegion1 |  |  | gDmmSysramRegion1
1 | USB | 4 | start |  |  |  |  | gDmmIramRegion1 |  |  | gDmmDramRegion1 |  |  | gDmmSysramRegion1
1 | USB | 4 |  | USB_FW |  |  |  | gDmmIramRegion1 | 0 |  | gDmmDramRegion1 | 48 |  | gDmmSysramRegion1 | 0 |  | Stream feature: 16(sizeof feature table)*3(Feature number)
1 | USB | 4 | end |  |  |  |  | gDmmIramRegion1 |  |  | gDmmDramRegion1 |  |  | gDmmSysramRegion1
1 | USB | 5 | start |  |  |  |  | gDmmIramRegion1 |  |  | gDmmDramRegion1 |  |  | gDmmSysramRegion1
1 | USB | 5 |  | USB_FW_STREAM_IN |  |  |  | gDmmIramRegion1 | 0 |  | gDmmDramRegion1 | 2048 |  | gDmmSysramRegion1 | 0 |  | callback stream buffer:512(sample)*2(byte/sample)* 2 channel
1 | USB | 5 | end |  |  |  |  | gDmmIramRegion1 |  |  | gDmmDramRegion1 |  |  | gDmmSysramRegion1
1 | USB | 6 | start |  |  |  |  | gDmmIramRegion1 |  |  | gDmmDramRegion1 |  |  | gDmmSysramRegion1
1 | USB | 6 |  | USB_FW_STREAM_OUT |  |  |  | gDmmIramRegion1 | 0 |  | gDmmDramRegion1 | 4096 |  | gDmmSysramRegion1 | 0 |  | callback stream buffer:512(sample)*4(byte/sample)* 2 channel
1 | USB | 6 | end |  |  |  |  | gDmmIramRegion1 |  |  | gDmmDramRegion1 |  |  | gDmmSysramRegion1
1 | USB |  | Tail |  |  |  |  | gDmmIramRegion1 |  |  | gDmmDramRegion1 |  |  | gDmmSysramRegion1
1 | ESA | 0 | Head |  |  |  |  | gDmmIramRegion1 | 0 |  | gDmmDramRegion1 | 128 |  | gDmmSysramRegion1 | 0
1 | ESA | 1 | start |  |  |  |  | gDmmIramRegion1 |  |  | gDmmDramRegion1 |  |  | gDmmSysramRegion1
1 | ESA | 1 |  | ESA_FIXED_GAIN | FUNC_FIXED_SW_GAIN | AIR_MULTI_MIC_STREAM_ENABLE = y |  | gDmmIramRegion1 | 0 |  | gDmmDramRegion1 | 0 |  | gDmmSysramRegion1 | 0
1 | ESA | 1 | end |  |  |  |  | gDmmIramRegion1 |  |  | gDmmDramRegion1 |  |  | gDmmSysramRegion1
1 | ESA | 2 | start |  |  |  |  | gDmmIramRegion1 |  |  | gDmmDramRegion1 |  |  | gDmmSysramRegion1
1 | ESA | 2 |  | ESA_FUNC_F | FUNC_FUNCTION_F | AIR_MULTI_MIC_STREAM_ENABLE = y |  | gDmmIramRegion1 | 0 |  | gDmmDramRegion1 | 0 |  | gDmmSysramRegion1 | 0
1 | ESA | 2 | end |  |  |  |  | gDmmIramRegion1 |  |  | gDmmDramRegion1 |  |  | gDmmSysramRegion1
1 | ESA | 3 | start |  |  |  |  | gDmmIramRegion1 |  |  | gDmmDramRegion1 |  |  | gDmmSysramRegion1
1 | ESA | 3 |  | ESA_FW |  | AIR_MULTI_MIC_STREAM_ENABLE = y |  | gDmmIramRegion1 | 0 |  | gDmmDramRegion1 | 48 |  | gDmmSysramRegion1 | 0
1 | ESA | 3 | end |  |  |  |  | gDmmIramRegion1 |  |  | gDmmDramRegion1 |  |  | gDmmSysramRegion1
1 | ESA | 4 | start |  |  |  |  | gDmmIramRegion1 |  |  | gDmmDramRegion1 |  |  | gDmmSysramRegion1
1 | ESA | 4 |  | ESA_STREAM_IN |  | AIR_MULTI_MIC_STREAM_ENABLE = y |  | gDmmIramRegion1 | 0 |  | gDmmDramRegion1 | 49152 |  | gDmmSysramRegion1 | 0
1 | ESA | 4 | end |  |  |  |  | gDmmIramRegion1 |  |  | gDmmDramRegion1 |  |  | gDmmSysramRegion1
1 | MULTI_MIC |  | Tail |  |  |  |  | gDmmIramRegion1 |  |  | gDmmDramRegion1 |  |  | gDmmSysramRegion1
2 | MULTI_MIC | 0 | Head |  |  |  |  | gDmmIramRegion2 | 0 |  | gDmmDramRegion2 | 128 |  | gDmmSysramRegion2 | 0
2 | MULTI_MIC | 1 | start |  |  |  |  | gDmmIramRegion2 |  |  | gDmmDramRegion2 |  |  | gDmmSysramRegion2
2 | MULTI_MIC | 1 |  | MULTIMIC_GAIN | FUNC_MIC_SW_GAIN | AIR_MULTI_MIC_STREAM_ENABLE = y |  | gDmmIramRegion2 | 0 |  | gDmmDramRegion2 | 8 |  | gDmmSysramRegion2 | 0
2 | MULTI_MIC | 1 | end |  |  |  |  | gDmmIramRegion2 |  |  | gDmmDramRegion2 |  |  | gDmmSysramRegion2
2 | MULTI_MIC | 2 | start |  |  |  |  | gDmmIramRegion2 |  |  | gDmmDramRegion2 |  |  | gDmmSysramRegion2
2 | MULTI_MIC | 2 |  | MULTIMIC_FIXED_GAIN | FUNC_FIXED_SW_GAIN | AIR_MULTI_MIC_STREAM_ENABLE = y |  | gDmmIramRegion2 | 0 |  | gDmmDramRegion2 | 0 |  | gDmmSysramRegion2 | 0
2 | MULTI_MIC | 2 | end |  |  |  |  | gDmmIramRegion2 |  |  | gDmmDramRegion2 |  |  | gDmmSysramRegion2
2 | MULTI_MIC | 3 | start |  |  |  |  | gDmmIramRegion2 |  |  | gDmmDramRegion2 |  |  | gDmmSysramRegion2
2 | MULTI_MIC | 3 |  | MULTIMIC_FUNC_A | FUNC_FUNCTION_A | AIR_MULTI_MIC_STREAM_ENABLE = y |  | gDmmIramRegion2 | 0 |  | gDmmDramRegion2 | 0 |  | gDmmSysramRegion2 | 0
2 | MULTI_MIC | 3 | end |  |  |  |  | gDmmIramRegion2 |  |  | gDmmDramRegion2 |  |  | gDmmSysramRegion2
2 | MULTI_MIC | 4 | start |  |  |  |  | gDmmIramRegion2 |  |  | gDmmDramRegion2 |  |  | gDmmSysramRegion2
2 | MULTI_MIC | 4 |  | MULTIMIC_FUNC_B | FUNC_FUNCTION_B | AIR_MULTI_MIC_STREAM_ENABLE = y |  | gDmmIramRegion2 | 0 |  | gDmmDramRegion2 | 0 |  | gDmmSysramRegion2 | 0
2 | MULTI_MIC | 4 | end |  |  |  |  | gDmmIramRegion2 |  |  | gDmmDramRegion2 |  |  | gDmmSysramRegion2
2 | MULTI_MIC | 5 | start |  |  |  |  | gDmmIramRegion2 |  |  | gDmmDramRegion2 |  |  | gDmmSysramRegion2
2 | MULTI_MIC | 5 |  | MULTIMIC_FUNC_C | FUNC_FUNCTION_C | AIR_MULTI_MIC_STREAM_ENABLE = y |  | gDmmIramRegion2 | 0 |  | gDmmDramRegion2 | 0 |  | gDmmSysramRegion2 | 0
2 | MULTI_MIC | 5 | end |  |  |  |  | gDmmIramRegion2 |  |  | gDmmDramRegion2 |  |  | gDmmSysramRegion2
2 | MULTI_MIC | 6 | start |  |  |  |  | gDmmIramRegion2 |  |  | gDmmDramRegion2 |  |  | gDmmSysramRegion2
2 | MULTI_MIC | 6 |  | MULTIMIC_FUNC_D | FUNC_FUNCTION_D | AIR_MULTI_MIC_STREAM_ENABLE = y |  | gDmmIramRegion2 | 0 |  | gDmmDramRegion2 | 0 |  | gDmmSysramRegion2 | 0
2 | MULTI_MIC | 6 | end |  |  |  |  | gDmmIramRegion2 |  |  | gDmmDramRegion2 |  |  | gDmmSysramRegion2
2 | MULTI_MIC | 7 | start |  |  |  |  | gDmmIramRegion2 |  |  | gDmmDramRegion2 |  |  | gDmmSysramRegion2
2 | MULTI_MIC | 7 |  | MULTIMIC_FUNC_E | FUNC_FUNCTION_E | AIR_MULTI_MIC_STREAM_ENABLE = y |  | gDmmIramRegion2 | 0 |  | gDmmDramRegion2 | 0 |  | gDmmSysramRegion2 | 0
2 | MULTI_MIC | 7 | end |  |  |  |  | gDmmIramRegion2 |  |  | gDmmDramRegion2 |  |  | gDmmSysramRegion2
2 | MULTI_MIC | 8 | start |  |  |  |  | gDmmIramRegion2 |  |  | gDmmDramRegion2 |  |  | gDmmSysramRegion2
2 | MULTI_MIC | 8 |  | MULTIMIC_FW1 |  | AIR_MULTI_MIC_STREAM_ENABLE = y |  | gDmmIramRegion2 | 0 |  | gDmmDramRegion2 | 48 |  | gDmmSysramRegion2 | 0
2 | MULTI_MIC | 8 | end |  |  |  |  | gDmmIramRegion2 |  |  | gDmmDramRegion2 |  |  | gDmmSysramRegion2
2 | MULTI_MIC | 9 | start |  |  |  |  | gDmmIramRegion2 |  |  | gDmmDramRegion2 |  |  | gDmmSysramRegion2
2 | MULTI_MIC | 9 |  | MULTIMIC_FW1_STREAM_IN |  | AIR_MULTI_MIC_STREAM_ENABLE = y |  | gDmmIramRegion2 | 0 |  | gDmmDramRegion2 | 4096 |  | gDmmSysramRegion2 | 0
2 | MULTI_MIC | 9 | end |  |  |  |  | gDmmIramRegion2 |  |  | gDmmDramRegion2 |  |  | gDmmSysramRegion2
2 | MULTI_MIC | 10 | start |  |  |  |  | gDmmIramRegion2 |  |  | gDmmDramRegion2 |  |  | gDmmSysramRegion2
2 | MULTI_MIC | 10 |  | MULTIMIC_FW2 |  | AIR_MULTI_MIC_STREAM_ENABLE = y |  | gDmmIramRegion2 | 0 |  | gDmmDramRegion2 | 48 |  | gDmmSysramRegion2 | 0
2 | MULTI_MIC | 10 | end |  |  |  |  | gDmmIramRegion2 |  |  | gDmmDramRegion2 |  |  | gDmmSysramRegion2
2 | MULTI_MIC | 11 | start |  |  |  |  | gDmmIramRegion2 |  |  | gDmmDramRegion2 |  |  | gDmmSysramRegion2
2 | MULTI_MIC | 11 |  | MULTIMIC_FW2_STREAM_IN |  | AIR_MULTI_MIC_STREAM_ENABLE = y |  | gDmmIramRegion2 | 0 |  | gDmmDramRegion2 | 4096 |  | gDmmSysramRegion2 | 0
2 | MULTI_MIC | 11 | end |  |  |  |  | gDmmIramRegion2 |  |  | gDmmDramRegion2 |  |  | gDmmSysramRegion2
2 | MULTI_MIC |  | Tail |  |  |  |  | gDmmIramRegion2 |  |  | gDmmDramRegion2 |  |  | gDmmSysramRegion2
2 | OPT | 0 | Head |  |  |  |  | gDmmIramRegion2 | 0 |  | gDmmDramRegion2 | 128 |  | gDmmSysramRegion2 | 0
2 | OPT | 1 | start |  |  |  |  | gDmmIramRegion2 |  |  | gDmmDramRegion2 |  |  | gDmmSysramRegion2
2 | OPT | 1 |  | OPT_GAIN | FUNC_MIC_SW_GAIN |  |  | gDmmIramRegion2 | 0 |  | gDmmDramRegion2 | 8 |  | gDmmSysramRegion2 | 0
2 | OPT | 1 | end |  |  |  |  | gDmmIramRegion2 |  |  | gDmmDramRegion2 |  |  | gDmmSysramRegion2
2 | OPT | 2 | start |  |  |  |  | gDmmIramRegion2 |  |  | gDmmDramRegion2 |  |  | gDmmSysramRegion2
2 | OPT | 2 |  | OPT_FUNC_F | FUNC_FUNCTION_F | MTK_SPECIAL_FUNCTIONS_ENABLE = y |  | gDmmIramRegion2 | 0 |  | gDmmDramRegion2 |  |  | gDmmSysramRegion2 | 0
2 | OPT | 2 | end |  |  |  |  | gDmmIramRegion2 |  |  | gDmmDramRegion2 |  |  | gDmmSysramRegion2
2 | OPT | 3 | start |  |  |  |  | gDmmIramRegion2 |  |  | gDmmDramRegion2 |  |  | gDmmSysramRegion2
2 | OPT | 3 |  | OPT_FUNC_FW |  |  |  | gDmmIramRegion2 | 0 |  | gDmmDramRegion2 | 48 |  | gDmmSysramRegion2 | 0
2 | OPT | 3 | end |  |  |  |  | gDmmIramRegion2 |  |  | gDmmDramRegion2 |  |  | gDmmSysramRegion2
2 | OPT | 4 | start |  |  |  |  | gDmmIramRegion2 |  |  | gDmmDramRegion2 |  |  | gDmmSysramRegion2
2 | OPT | 4 |  | OPT_FUNC_FW_STREAM_IN |  | MTK_SPECIAL_FUNCTIONS_ENABLE = y |  | gDmmIramRegion2 | 0 |  | gDmmDramRegion2 | 4096 |  | gDmmSysramRegion2 | 0
2 | OPT | 4 | end |  |  |  |  | gDmmIramRegion2 |  |  | gDmmDramRegion2 |  |  | gDmmSysramRegion2
2 | OPT |  | Tail |  |  |  |  | gDmmIramRegion2 |  |  | gDmmDramRegion2 |  |  | gDmmSysramRegion2
2 | WIRED_AUDIO | 0 | Head |  |  |  |  | gDmmIramRegion2 | 0 |  | gDmmDramRegion2 | 128 |  | gDmmSysramRegion2 | 0
2 | WIRED_AUDIO | 1 | start |  |  |  |  | gDmmIramRegion2 |  |  | gDmmDramRegion2 |  |  | gDmmSysramRegion2
2 | WIRED_AUDIO | 1 |  | WIREDAUDIO_PEQ |  |  |  | gDmmIramRegion2 | 1213 |  | gDmmDramRegion2 | 6536 |  | gDmmSysramRegion2 | 0
2 | WIRED_AUDIO | 1 | end |  |  |  |  | gDmmIramRegion2 |  |  | gDmmDramRegion2 |  |  | gDmmSysramRegion2
2 | WIRED_AUDIO | 2 | start |  |  |  |  | gDmmIramRegion2 |  |  | gDmmDramRegion2 |  |  | gDmmSysramRegion2
2 | WIRED_AUDIO | 2 |  | WIREDAUDIO_DRC |  |  |  | gDmmIramRegion2 | 6989 |  | gDmmDramRegion2 | 9280 |  | gDmmSysramRegion2 | 0
2 | WIRED_AUDIO | 2 | end |  |  |  |  | gDmmIramRegion2 |  |  | gDmmDramRegion2 |  |  | gDmmSysramRegion2
2 | WIRED_AUDIO | 3 | start |  |  |  |  | gDmmIramRegion2 |  |  | gDmmDramRegion2 |  |  | gDmmSysramRegion2
2 | WIRED_AUDIO | 3 |  | WIREDAUDIO_FW |  |  |  | gDmmIramRegion2 | 0 |  | gDmmDramRegion2 | 48 |  | gDmmSysramRegion2 | 0
2 | WIRED_AUDIO | 3 | end |  |  |  |  | gDmmIramRegion2 |  |  | gDmmDramRegion2 |  |  | gDmmSysramRegion2
2 | WIRED_AUDIO | 4 | start |  |  |  |  | gDmmIramRegion2 |  |  | gDmmDramRegion2 |  |  | gDmmSysramRegion2
2 | WIRED_AUDIO | 4 |  | WIREDAUDIO_STREAM_IN |  |  |  | gDmmIramRegion2 | 0 |  | gDmmDramRegion2 | 4096 |  | gDmmSysramRegion2 | 0 |  | callback stream buffer:512(sample)*4(byte/sample)* 2 channel
2 | WIRED_AUDIO | 4 | end |  |  |  |  | gDmmIramRegion2 |  |  | gDmmDramRegion2 |  |  | gDmmSysramRegion2
2 | WIRED_AUDIO |  | Tail |  |  |  |  | gDmmIramRegion2 |  |  | gDmmDramRegion2 |  |  | gDmmSysramRegion2
2 | TDM | 0 | Head |  |  |  |  | gDmmIramRegion2 | 0 |  | gDmmDramRegion2 | 128 |  | gDmmSysramRegion2 | 0
2 | TDM | 1 | start |  |  |  |  | gDmmIramRegion2 |  |  | gDmmDramRegion2 |  |  | gDmmSysramRegion2
2 | TDM | 1 |  | TDM_FW |  | AIR_AUDIO_I2S_SLAVE_TDM_ENABLE = y && AIR_AUDIO_I2S_SLAVE_TDM_TASK_ENABLE = y |  | gDmmIramRegion2 | 0 |  | gDmmDramRegion2 | 48 |  | gDmmSysramRegion2 | 0 |  | Stream feature: 16(sizeof feature table)*3(Feature number)
2 | TDM | 1 | end |  |  |  |  | gDmmIramRegion2 |  |  | gDmmDramRegion2 |  |  | gDmmSysramRegion2
2 | TDM | 2 | start |  |  |  |  | gDmmIramRegion2 |  |  | gDmmDramRegion2 |  |  | gDmmSysramRegion2
2 | TDM | 2 |  | TDM_STREAM_IN |  | AIR_AUDIO_I2S_SLAVE_TDM_ENABLE = y && AIR_AUDIO_I2S_SLAVE_TDM_TASK_ENABLE = y |  | gDmmIramRegion2 | 0 |  | gDmmDramRegion2 | 8192 |  | gDmmSysramRegion2 | 0 |  | frame_size*frame_num*TDM channels*format = 64*4*8*4=8192
2 | TDM | 2 | end |  |  |  |  | gDmmIramRegion2 |  |  | gDmmDramRegion2 |  |  | gDmmSysramRegion2
2 | TDM | 3 | start |  |  |  |  | gDmmIramRegion2 |  |  | gDmmDramRegion2 |  |  | gDmmSysramRegion2
2 | TDM | 3 |  | TDM_STREAM_OUT |  | AIR_AUDIO_I2S_SLAVE_TDM_ENABLE = y && AIR_AUDIO_I2S_SLAVE_TDM_TASK_ENABLE = y |  | gDmmIramRegion2 | 0 |  | gDmmDramRegion2 | 8192 |  | gDmmSysramRegion2 | 0 |  | frame_size*frame_num*TDM channels*format = 64*4*8*4=8192
2 | TDM | 3 | end |  |  |  |  | gDmmIramRegion2 |  |  | gDmmDramRegion2 |  |  | gDmmSysramRegion2
2 | TDM |  | Tail |  |  |  |  | gDmmIramRegion2 |  |  | gDmmDramRegion2 |  |  | gDmmSysramRegion2
3 | WWE | 0 | Head |  |  |  |  | gDmmIramRegion3 | 0 |  | gDmmDramRegion3 | 128 |  | gDmmSysramRegion3 | 0
3 | WWE | 1 | start |  |  |  |  | gDmmIramRegion3 |  |  | gDmmDramRegion3 |  |  | gDmmSysramRegion3
3 | WWE | 1 |  | WWE_MIC_SW_GAIN | FUNC_MIC_SW_GAIN |  |  | gDmmIramRegion3 | 0 |  | gDmmDramRegion3 | 8 |  | gDmmSysramRegion3 | 0
3 | WWE | 1 | end |  |  |  |  | gDmmIramRegion3 |  |  | gDmmDramRegion3 |  |  | gDmmSysramRegion3
3 | WWE | 2 | start |  |  |  |  | gDmmIramRegion3 |  |  | gDmmDramRegion3 |  |  | gDmmSysramRegion3
3 | WWE | 2 |  | WWE_PREPROC | FUNC_WWE_PREPROC |  |  | gDmmIramRegion3 | 0 |  | gDmmDramRegion3 | 2692 |  | gDmmSysramRegion3 | 0 |  | working buffer
3 | WWE | 2 | end |  |  |  |  | gDmmIramRegion3 |  |  | gDmmDramRegion3 |  |  | gDmmSysramRegion3
3 | WWE | 3 | start |  |  |  |  | gDmmIramRegion3 |  |  | gDmmDramRegion3 |  |  | gDmmSysramRegion3
3 | WWE | 3 |  | WWE_PROC | FUNC_WWE_PROC |  |  | gDmmIramRegion3 | 35000 |  | gDmmDramRegion3 | 125012 |  | gDmmSysramRegion3 | 0 |  | AMA: 29528(working buffer)+ 32640pre-roll) + 51400(LM)=11444(PIC DRAM) Gsound: 47520(working buffer)+ 65280(pre-roll) IRAM : 34621
3 | WWE | 3 | end |  |  |  |  | gDmmIramRegion3 |  |  | gDmmDramRegion3 |  |  | gDmmSysramRegion3
3 | WWE | 4 | start |  |  |  |  | gDmmIramRegion3 |  |  | gDmmDramRegion3 |  |  | gDmmSysramRegion3
3 | WWE | 4 |  | WWE_FW |  |  |  | gDmmIramRegion3 | 0 |  | gDmmDramRegion3 | 1152 |  | gDmmSysramRegion3 | 0 |  | 104(DSP_Callback_FeatureConfig)+352+664+32
3 | WWE | 4 | end |  |  |  |  | gDmmIramRegion3 |  |  | gDmmDramRegion3 |  |  | gDmmSysramRegion3
3 | WWE | 5 | start |  |  |  |  | gDmmIramRegion3 |  |  | gDmmDramRegion3 |  |  | gDmmSysramRegion3
3 | WWE | 5 |  | WWE_STREAM_IN |  |  |  | gDmmIramRegion3 | 0 |  | gDmmDramRegion3 | 960 |  | gDmmSysramRegion3 | 0 |  | AMA: callback stream buffer:240(sample)*2(byte/sample)* 2 channel Gsound: callback stream buffer:240(sample)*2(byte/sample)* 2 channel
3 | WWE | 5 | end |  |  |  |  | gDmmIramRegion3 |  |  | gDmmDramRegion3 |  |  | gDmmSysramRegion3
3 | WWE |  | Tail |  |  |  |  | gDmmIramRegion3 |  |  | gDmmDramRegion3 |  |  | gDmmSysramRegion3
3 | RECORD | 0 | Head |  |  |  |  | gDmmIramRegion3 | 0 |  | gDmmDramRegion3 | 128 |  | gDmmSysramRegion3 | 0
3 | RECORD | 1 | start |  |  |  |  | gDmmIramRegion3 |  |  | gDmmDramRegion3 |  |  | gDmmSysramRegion3
3 | RECORD | 1 |  | RECORD_CODEC_PCM_COPY | CODEC_PCM_COPY |  |  | gDmmIramRegion3 | 0 |  | gDmmDramRegion3 |  |  | gDmmSysramRegion3 | 0
3 | RECORD | 1 | end |  |  |  |  | gDmmIramRegion3 |  |  | gDmmDramRegion3 |  |  | gDmmSysramRegion3
3 | RECORD | 2 | start |  |  |  |  | gDmmIramRegion3 |  |  | gDmmDramRegion3 |  |  | gDmmSysramRegion3
3 | RECORD | 2 |  | RECORD_MIC_SW_GAIN | FUNC_MIC_SW_GAIN |  |  | gDmmIramRegion3 | 0 |  | gDmmDramRegion3 | 32 |  | gDmmSysramRegion3 | 0
3 | RECORD | 2 | end |  |  |  |  | gDmmIramRegion3 |  |  | gDmmDramRegion3 |  |  | gDmmSysramRegion3
3 | RECORD | 3 | start |  |  |  |  | gDmmIramRegion3 |  |  | gDmmDramRegion3 |  |  | gDmmSysramRegion3
3 | RECORD | 3 |  | RECORD_FW |  |  |  | gDmmIramRegion3 | 0 |  | gDmmDramRegion3 | 48 |  | gDmmSysramRegion3 | 0 |  | Stream feature: 16(sizeof feature table)*3(Feature number)
3 | RECORD | 3 | end |  |  |  |  | gDmmIramRegion3 |  |  | gDmmDramRegion3 |  |  | gDmmSysramRegion3
3 | RECORD | 4 | start |  |  |  |  | gDmmIramRegion3 |  |  | gDmmDramRegion3 |  |  | gDmmSysramRegion3
3 | RECORD | 4 |  | RECORD_STREAM_IN |  |  |  | gDmmIramRegion3 | 0 |  | gDmmDramRegion3 | 960 |  | gDmmSysramRegion3 | 0
3 | RECORD | 4 | end |  |  |  |  | gDmmIramRegion3 |  |  | gDmmDramRegion3 |  |  | gDmmSysramRegion3
3 | RECORD |  | Tail |  |  |  |  | gDmmIramRegion3 |  |  | gDmmDramRegion3 |  |  | gDmmSysramRegion3
4 | VP | 0 | Head |  |  |  |  | gDmmIramRegion4 | 0 |  | gDmmDramRegion4 | 128 |  | gDmmSysramRegion4 | 0
4 | VP | 1 | start |  |  |  |  | gDmmIramRegion4 |  |  | gDmmDramRegion4 |  |  | gDmmSysramRegion4
4 | VP | 1 |  | VP_FW |  |  |  | gDmmIramRegion4 | 0 |  | gDmmDramRegion4 | 48 |  | gDmmSysramRegion4 | 0 |  | Stream feature: 16(sizeof feature table)*3(Feature number)
4 | VP | 1 | end |  |  |  |  | gDmmIramRegion4 |  |  | gDmmDramRegion4 |  |  | gDmmSysramRegion4
4 | VP | 2 | start |  |  |  |  | gDmmIramRegion4 |  |  | gDmmDramRegion4 |  |  | gDmmSysramRegion4
4 | VP | 2 |  | VP_STREAM_IN | FUNC_CH_SEL_VP |  |  | gDmmIramRegion4 | 0 |  | gDmmDramRegion4 | 4096 |  | gDmmSysramRegion4 | 0 |  | callback stream buffer:2048 (byte/channel)* 2 channel
4 | VP | 2 | end |  |  |  |  | gDmmIramRegion4 |  |  | gDmmDramRegion4 |  |  | gDmmSysramRegion4
4 | VP |  | Tail |  |  |  |  | gDmmIramRegion4 |  |  | gDmmDramRegion4 |  |  | gDmmSysramRegion4